## Folha1
Name | Type | J2 | Left | Battery Up | Right | J1 | Name | Type | GPIO_INPUT | #define SENSOR_PIR_GPIO_INPUT 13 | #define VALVE_WATER_GPIO_OUTPUT 15
|  |  | NC | ESP32 | NC |  |  |  | GPIO_OUTPUT |  | #define RESERVED2_GPIO 2
| POWER | 1 | 5V |  | CLK |  |  |  | POWER | #define TRIG_DISPENSER_ 12 | #define LED_NOTIFICATION_GPIO_OUTPUT 0
|  |  | CMD |  | SD0 |  |  |  | TBD | #define ECHO_DISPENSER_GPIO_OUTPUT 14 | #define LED_LEVEL_GPIO_OUTPUT 4
|  |  | SD3 |  | SD1 |  |  |  | GPIO | #define TRIG_FOOD_GPIO_INPUT 27 | #define LED_STATE_GPIO_OUTPUT 16
|  |  | SD2 |  | 15 | 1 | VALVE_WATER | GPIO_OUTPUT |  | #define ECHO_FOOD_ 26 | #define STEPPER_IN4_GPIO_OUTPUT 17
SENSOR_PIR | GPIO_INPUT | 2 | 13 |  | 2 |  | RESERVED2 | GPIO |  | #define TRIG_WATER_ 25 | #define STEPPER_IN3_GPIO_OUTPUT 5
| POWER |  | GND |  | 0 | 2 | LED_NOTIFICATION | GPIO_OUTPUT |  | #define ECHO_WATER_GPIO_INPUT 33 | #define STEPPER_IN2_GPIO_OUTPUT 18
|  |  | 12 |  | 4 | 3 | LED_LEVEL | GPIO_OUTPUT |  | #define SWITCH_LID_GPIO_INPUT 32 | #define STEPPER_IN1_GPIO_OUTPUT 19
TRIG_DISPENSER | GPIO_OUTPUT | 4 | 14 |  | 16 | 4 | LED_STATE | GPIO_OUTPUT |  | #define SWITCH_BOWL_GPIO_INPUT 35
ECHO_DISPENSER | GPIO_INPUT | 5 | 27 |  | 17 | 5 | STEPPER_IN4 | GPIO_OUTPUT |  | #define BUTTON_MAINTENANCE_GPIO_INPUT 34 | #define RESERVED21_GPIO 21
|  | 6 | 26 |  | 5 | 6 | STEPPER_IN3 | GPIO_OUTPUT
|  | 7 | 25 |  | 18 | 7 | STEPPER_IN2 | GPIO_OUTPUT
SENSOR_WATER | GPIO_INPUT | 8 | 33 |  | 19 | 8 | STEPPER_IN1 | GPIO_OUTPUT |  |  | #define RESERVED22_GPIO 22
SWITCH_LID | GPIO_INPUT | 9 | 32 |  | GND |  |  | POWER |  |  | #define RESERVED23_GPIO 23
SWITCH_BOWL | GPIO_INPUT | 10 | 35 |  | 21 |  | RESERVED21 | GPIO
BUTTON_MAINTENANCE | GPIO_INPUT | 11 | 34 |  | RX
SENSOR_FOOD | GPIO_INPUT | 3 | SVN |  | TX
|  |  | SVP |  | 22 |  | RESERVED22 | GPIO
BUTTON_RESET | GPIO_INPUT | 12 | EN |  | 23 |  | RESERVED23 | GPIO
| POWER | 13 | 3V3 |  | GND | 10,11,12 |  | POWER
Color Legend
Buttons/Switches
Ultrassonic Level Sensors | [9 empty] | TRIG_FOOD
PIR Sensor | [9 empty] | ECHO_FOOD
Solenoid Valve | [9 empty] | TRIG_WATER
LEDs | [9 empty] | ECHO_WATER
Stepper Motor
5V
3V3
GND